## Instructions
3		0	1	2	3	4	5	6	7	8	9	A	B	C	D	E	F
Biblically Accurate Z80	0	NOP	PUSH PC	PUSH #	POPN	RET	RETI	PUSHF	POPF	CALL	BSR	JMP	BR	.W	.D	.Q	.O
	1	LD	ADD	ADC	SUB	SBC	AND	OR	XOR	CP	EX	BIT	TOG/TEST	WAITR	IORES/SET	IN	OUT
	2	CLR C	SET C	TOG C	TOA	TOH	LDF	STF	MSK	SWAP	REV	SXT	CPL	NEG	ASL/ASR	ROL/ROR	LSL/LSR
	3	Extended	BRLT	BRGE	DI	EI	r,(~addr)[r]	r,(addr)[r]	(addr),#	r,*p	r,*p++	r,*--p	r,p[d]	*p,r	*p++,r	--*p,r	p[d],r
	4	VECT 0	VECT 1	VECT 2	VECT 3	VECT 4	VECT 5	VECT 6	VECT 7	VECT 8	VECT 9	VECT A	VECT B	VECT C	VECT D	VECT E	VECT F
	5	WPZ 0	WPZ 1	WPZ 2	WPZ 3	WPZ 4	WPZ 5	WPZ 6	WPZ 7	WPNZ 0	WPNZ 1	WPNZ 2	WPNZ 3	WPNZ 4	WPNZ 5	WPNZ 6	WPNZ 7
	6	BRCC	BRCS	BRNE	BREQ	BRPL	BRMI	BRVC	BRVS	BRIC	BRIS	BRHC	BRHS	BRTC	BRTS	BRSC	BRSS
	7	DJNZ
	8	CLR
	9	INC
	A	DEC
	B	SFL
	C	PUSH
	D	POP
	E	(r)/r,(addr)
	F	r,#/r,port/(table)[r]
		0	1	2	3	4	5	6	7	8	9	A	B	C	D	E	F
R0 to R15	0	VERS	SERIAL #	HALT	CLR H	SET H	TOG H	CLR T	SET T	TOG T	BCD	BIN	RAND				STEP
size prefix	1	LD	ADD	ADC	SUB	SBC	AND	OR	XOR	CP	EX			OUTV		IN	OUT
addressing prefixes	2	VASM	MFILL		TOUP	TOLO	LDV	STV	UMUL	UDIV	SMUL	SDIV
addressing prefixes	3
software vectors	4
bit ops	5
conditional branch	6	BSRCC	BSRCS	BSRNE	BSREQ	BSRPL	BSRMI	BSRVC	BSRVS	BSRIC	BSRIS	BSRHC	BSRHS	BSRTC	BSRTS	BSRSC	BSRSS
flags ops	7	RET CC	RET CS	RET NE	RET EQ	RET PL	RET MI	RET VC	RET VS	RET IC	RET IS	RET HC	RET HS	RET TC	RET TS	RET SC	RET SS
byte ops	8
unary ops	9
	A
	B
	C
	D	MSWAP
	E	LDDR
	F	LDIRR

## Examples
			Size Prefix	Extension prefix	Adr Prefix	INST	Pair/Data
	BITC	3,R1				1A	31
	BITS	3,R1				1A	B1
	TEST	3,R1				1C	31
	TOG	3,R1				1C	B1
	ADD	R5,R2				11	52
	ADD	R2,R5[0x35]			3B	11	25	35
	LD	R2,R5				10	25
	LD	R2,#0x35			F2	10	35
	LD.W	R2,#0x35	0C		F2	10	35	00
	LD	R2,*R5			38	10	25
	LD	R2,*R5++			39	10	25
	LD	R2,--*R5			3A	10	25
	LD	R2,R5[R6]			3B	10	25
	LD	R2,R5[R6+3E]			96	10	25	3E
	LD	R5[R6],R2			3F	10	25
	LD	R5[R6+3E],R2			B6	10	25	3E
	LD	(3EE6),#25			37	10	E6	3E	25
	LD.W	(3EE6),#4725	0C		37	10	E6	3E	25	47
	LD.D	(3EE6),#DEADBEEF	0D		37	10	E6	3E	EF	BE	AD	DE
	LD.Q	(3EE6),#0123456789ABCDEF	0E		37	10	E6	3E	EF	CD	AB	89	67	45	23	01
	LD	(R2),#35			F2	10	35
One op	INC	R2				92
	WPZ	3,(56)				53	56
	WPNZ	3,(56)				5B	56
	ASL	1,R2				2D	12
	ASR	4,R15				2D	CE
	ASR.Q	4,R15	0E			2D	CE
	BREQ	FE				63	FE
	DJNZ	R3,DISP				73	DISP
	DJNZ.W	R3,DISP	0C			73	DISP
16 bit branch	BRCS.W	DISP	0C			61	DISP.L	DISP.H
	IN	R2,(0x34)			F2	1E	34
	OUT	(0x34),R2			F2	1F	34
	IN	R0,(0x34)				1E	34
	OUT	(0x34),R0				1F	34
	OUT	(R3),R4		30		1F	34
Read 16-bit ctr from 8253	IN.W	R2,(0x34)	0C		F2	1E	34
Read 16-bit ctr from 8253	IN.W	R0,(0x34)	0C			1E	34
	TOA	R0				23
	TOA	R2			F2	23
	WAITRZ	3,R1				1D	31
	WAITRNZ	3,R1				1D	B1
	CLR	C				20
	CLR	T		30		26
	LDF					25
	LD.W	R1.0,R2.3	0C	30		10	10	23
	LD	R1.0,R2.15		30		10	10	2F
copy r2 to r1, r3 as ctr	LDIR	(R1,R2),R3		30	F3	12
	LD.D	R0,(TBL_CRC32)[R0]	0D		36	10	00	TBL_CRC.L	TBL_CRC.H
	ADD.W	R1,(TBL_TEST)[R0]	0C		36	11	10	TBL_TEST.L	TBL_TEST.H
for switch table, each case ends by RET	PUSH PC					01
	CALL	(TBL_TEST)[R3]			F3	08	TBL_TEST.L	TBL_TEST.H
	BSR	(TBL_TEST)[R3]			F3	09	DISP
	BSR.W	(TBL_TEST)[R3]	0C		F3	09	DISP.L	DISP.H
	PUSH.D	R0	0D			C0
Same as PUSH.D R0	LD.D	--*R15,R0	0D		3E	10	F0
Same as POP.D R0	LD.D	R0,*R15++	0D		39	10	0F
	CALL	(R3)			E3	08
	BSRCC	DISP		30		09	DISP
	BSRCC.W	DISP	0C	30		09	DISP
	RAND.Q		0C	30		0B
mfill start to end with value	MFILL	(r1:r2),#VALUE		30		12	VALUE
	MSWAP	(R1,R2),R3		30		D3	12
POP 12 bytes from stack	ADD.W	R15,#12	0C		FF	11	12	00
	POPN	#12				03	12
generate mask from bits 0-2 of R1	MSK	R1			F1	27
generate mask from bits 0-3 of R1	MSK.W	R1	0C		F1	27
generate mask from bits 0-4 of R1	MSK.D	R1	0D		F1	27
generate mask from bits 0-5 of R1	MSK.Q	R1	0E		F1	27
generate mask from bits 0-6 of R1	MSK.O	R1	0F		F1	27
	LD	R2,(2AAF)			E2	10	AF	2A
	ST	(2AAF),R2			E2	1C	AF	2A
	CALL	(FEF2)			37	08	F2	FE
	JMP	(FEF2)			37	0A	F2	FE
	JMP	(TBL_TEST)[R3]			F3	0A	TBL_TEST.L	TBL_TEST.H
	OUTV	(34),#12		30		1C	34	12
	INIR	(R1),(R0),R3			F3	3E	10
	OTIR	(R1),(R0),R3			F3	3F	10
	IOSET	1,(34)			F9	1D	34
	IOCLR	3,(22)			F3	1D	22
	IOSET	1,(R3)				1D	93
	IOCLR	3,(R2)				1D	32
copy high vector to r0	LDV			30		25
copy r0 to high vector	STV			30		26
Mult 2 bytes → word r1 = r1 * r2	UMUL.W	r1,r2	0C	30		27	12
Mult 2 words → double r1 = r1 * r2	UMUL.D	r1,r2	0D	30		27	12
Div w with byte → byte r1 = r1/r; r2 = remainder	UDIV.W	r1,r2	0C	30		28	12
Signed div w with byte → byte r1 = r1/r; r2 = remainder	SDIV.W	r1,r2	0C	30		2A	12
	BIN			30		0A
	BIN.W		0C	30		0A

## Flags
7	6	5	4	3	2	1	0
S	T	H	I	V	N	Z	C
Sign	Test	Half Cy	Interrupt	2'C overflow	Neg	Zero	Carry

R0
R1
R2
R3
R4
R5
R6
R7
R8
R9
R10
R11
R12
R13
R14
R15	SP

## Size prefix
		0	1	2	3	4	5	6	7	8	9	A	B	C	D	E	F
W	0		PUSH PC	PUSH #						CALL	BSR	JMP	BR	.W	.D	.Q	.O
WDQO	1	LD	ADD	ADC	SUB	SBC	AND	OR	XOR	CP	EX					IN	OUT
	2				TOA	TOH	LDF	STF	MSK	SWAP	REV	SXT	CPL	NEG	ASL/ASR	ROL/ROR	LSL/LSR
	3	Extended	BRLT	BRGE			r,(pc+d)[r]	r,(addr)[r]	(addr),#	r,*p	r,*p++	r,--*p	r,p[d]	*p,r	*p++,r	--*p,r	p[d],r
	4
	5
	6	BRCC	BRCS	BRNE	BREQ	BRPL	BRMI	BRVC	BRVS	BRIC	BRIS	BRHC	BRHS	BRTC	BRTS	BRSC	BRSS
	7	DJNZ
	8	CLR
	9	INC
	A	DEC
	B	SFL
	C	PUSH
	D	POP
	E
	F	r,#/r,port
		0	1	2	3	4	5	6	7	8	9	A	B	C	D	E	F
	0	VERS	SERIAL #	HALT	CLR H	SET H	TOG H	CLR T	SET T	TOG T	BCD	BIN	RAND	MOD10	DIV10	MUL10	STEP
	1	LD	ADD	ADC	SUB	SBC	AND	OR	XOR	CP	EX			OUTV	IOTOG	IN	OUT
	2	VASM	MFILL	DAA	TOUP	TOLO	LDV	STV	UMUL	UDIV	SMUL	SDIV
	3
	4
	5
	6	BSRCC	BSRCS	BSRNE	BSREQ	BSRPL	BSRMI	BSRVC	BSRVS	BSRIC	BSRIS	BSRHC	BSRHS	BSRTC	BSRTS	BSRSC	BSRSS
	7
	8
	9
	A
	B
	C
	D
	E	MCPDR
	F	MCPIR

## Adr prefix Ex
	0	1	2	3	4	5	6	7	8	9	A	B	C	D	E	F
0									CALL	BSR	JMP	BR
1	LD	ADD	ADC	SUB	SBC	AND	OR	XOR	CP	EX	BIT	TOG/TEST	WAITR	ST
2				TOA	TOH	LDF	STF	MSK	SWAP	REV	SXT	CPL	NEG	ASL/ASR	ROL/ROR	LSL/LSR
3
4
5
6
7
8	CLR
9	INC
A	DEC
B	SFL
C
D
E
F
	0	1	2	3	4	5	6	7	8	9	A	B	C	D	E	F
0	VERS	SERIAL #	HALT	CLR H	SET H	TOG H	CLR T	SET T	TOG T	BCD	BIN	RAND	MOD10	DIV10	MUL10	STEP
1	LD	ADD	ADC	SUB	SBC	AND	OR	XOR	CP	EX			OUTV	IOTOG	IN	OUT
2	VASM	MFILL	DAA	TOUP	TOLO	LDV	STV
3
4
5
6	BSRCC	BSRCS	BSRNE	BSREQ	BSRPL	BSRMI	BSRVC	BSRVS	BSRIC	BSRIS	BSRHC	BSRHS	BSRTC	BSRTS	BSRSC	BSRSS
7
8
9
A
B
C
D
E	MCPDR
F	MCPIR

## Adr prefix Fx
	0	1	2	3	4	5	6	7	8	9	A	B	C	D	E	F
0									CALL	BSR	JMP	BR
1	LD	ADD	ADC	SUB	SBC	AND	OR	XOR	CP	EX	BIT	TOG/TEST	WAITR	IORES/SET	IN	OUT
2				TOA	TOH	LDF	STF	MSK	SWAP	REV	SXT	CPL	NEG	ASL/ASR	ROL/ROR	LSL/LSR
3													INI	OUTI	INIR	OTIR
4													IND	OUTD	INDR	OTDR
5
6
7
8	CLR
9	INC
A	DEC
B	SFL
C
D
E
F
	0	1	2	3	4	5	6	7	8	9	A	B	C	D	E	F
0	VERS	SERIAL #	HALT	CLR H	SET H	TOG H	CLR T	SET T	TOG T	BCD	BIN	RAND	MOD10	DIV10	MUL10	STEP
1	LD	ADD	ADC	SUB	SBC	AND	OR	XOR	CP	EX			OUTV	IOTOG	IN	OUT
2	VASM	MFILL	DAA	TOUP	TOLO	LDV	STV
3
4
5
6	BSRCC	BSRCS	BSRNE	BSREQ	BSRPL	BSRMI	BSRVC	BSRVS	BSRIC	BSRIS	BSRHC	BSRHS	BSRTC	BSRTS	BSRSC	BSRSS
7
8
9
A
B
C
D
E	MCPDR
F	MCPIR

## Adr prefix 36-3F
	0	1	2	3	4	5	6	7	8	9	A	B	C	D	E	F
0									CALL	BSR	JMP	BR
1	LD	ADD	ADC	SUB	SBC	AND	OR	XOR	CP	EX	BIT	TOG/TEST	WAITR
2				TOA	TOH	LDF	STF	MSK	SWAP	REV	SXT	CPL	NEG	ASL/ASR	ROL/ROR	LSL/LSR
3
4
5
6
7
8	CLR
9	INC
A	DEC
B	SFL
C
D
E
F
	0	1	2	3	4	5	6	7	8	9	A	B	C	D	E	F
0	VERS	SERIAL #	HALT	CLR H	SET H	TOG H	CLR T	SET T	TOG T	BCD	BIN	RAND	MOD10	DIV10	MUL10	STEP
1	LD	ADD	ADC	SUB	SBC	AND	OR	XOR	CP	EX			OUTV	IOTOG	IN	OUT
2	VASM	MFILL	DAA	TOUP	TOLO	LDV	STV
3
4
5
6	BSRCC	BSRCS	BSRNE	BSREQ	BSRPL	BSRMI	BSRVC	BSRVS	BSRIC	BSRIS	BSRHC	BSRHS	BSRTC	BSRTS	BSRSC	BSRSS
7
8
9
A
B
C
D
E	MCPDR
F	MCPIR

## Syntax
	Size Prefix	Adr Prefix	INST	Pair/Data
NOP
DI, EI
RET, RETI
PUSHF, POPF
CLC C, SET C, TOG C
WPZ, WPNZ
CLR, INC, DEC
CALL, JMP
DJNZ
Brxx
BSR, BR
2 operands ops
Ops on R0
IN, OUT