## Instructions
2		0	1	2	3	4	5	6	7	8	9	A	B	C	D	E	F
	0	NOP	BRGE	DI	EI	RET	RETI	PUSHF	POPF	CALL	BSR	JMP	BR	.W	.D	.Q	.O
	1	LD	ADD	ADC	SUB	SBC	AND	OR	XOR	CP	EX	BIT	TOG	TEST	WAITR	IN	OUT
	2	CLR C	SET C	TOG C	TOA	TOH	LDF	STF	MSK	SWAP	REV	SXT	CPL	NEG	ASL/ASR	ROL/ROR	LSL/LSR
	3	Extended	BRLT				r,(pc+d)[r]	r,(addr)[r]	(addr),#	r,*p	r,*p++	r,--*p	r,p[d]	*p,r	*p++,r	--*p,r	p[d],r
	4	VECT 0	VECT 1	VECT 2	VECT 3	VECT 4	VECT 5	VECT 6	VECT 7	VECT 8	VECT 9	VECT A	VECT B	VECT C	VECT D	VECT E	VECT F
	5	WPZ 0	WPZ 1	WPZ 2	WPZ 3	WPZ 4	WPZ 5	WPZ 6	WPZ 7	WPNZ 0	WPNZ 1	WPNZ 2	WPNZ 3	WPNZ 4	WPNZ 5	WPNZ 6	WPNZ 7
	6	BRCC	BRCS	BRNE	BREQ	BRPL	BRMI	BRVC	BRVS	BRIC	BRIS	BRHC	BRHS	BRTC	BRTS	BRSC	BRSS
	7	DJNZ
Reg <- pointeur[index]	8	CLR
Reg <- pointeur[index + déplacement]	9	INC
	A	DEC
reg, ind reg	B	SFL
reg, ind reg + disp	C	PUSH
	D	POP
	E	(r)
	F	r,#/r,port/(table)[r]
		0	1	2	3	4	5	6	7	8	9	A	B	C	D	E	F
	0	VERS	SERIAL #	HALT	CLR H	SET H	TOG H	CLR T	SET T	TOG T	BCD	BIN	RAND	MOD10	DIV10	MUL10
size prefix	1	STEP	PUSH PC	PUSH #	POPN
addressing prefixes	2	VASM	MFILL	MSWAP
addressing prefixes	3
software vectors	4
bit ops	5
conditional branch	6	BSRCC	BSRCS	BSRNE	BSREQ	BSRPL	BSRMI	BSRVC	BSRVS	BSRIC	BSRIS	BSRHC	BSRHS	BSRTC	BSRTS	BSRSC	BSRSS
flags ops	7
byte ops	8
	9
	A
	B
	C
	D
	E	MCPDR
	F	MCPIR

## Examples
			Size Prefix	Extension prefix	Ctr Prefix	Adr Prefix	INST	Pair/Data
	BITC	3,R1					1A	31
	BITS	3,R1					1A	B1
	TEST	3,R1					1C	B1
	ADD	R5,R2					11	52
	ADD	R2,R5[0x35]				E4	11	25	35
	LD	R2,R5					10	25
	LD	R2,#0x35				F2	10	35
	LD	R2,W.#0x35	0C			F2	10	35	00
	LD	R2,*R5				38	10	25
	LD	R2,*R5++				39	10	25
	LD	R2,--*R5				3A	10	25
	LD	R2,R5[R6]				86	10	25
	LD	R2,R5[R6+3E]				96	10	25	3E
	LD	R5[R6],R2				A6	10	25
	LD	R5[R6+3E],R2				B6	10	25	3E
	LD	(3EE6),#25				37	10	E6	3E	25
	LD	(3EE6),W.#4725	0C			37	10	E6	3E	25	47
	LD	(3EE6),D.#DEADBEEF	0D			37	10	E6	3E	EF	BE	AD	DE
	LD	(3EE6),Q.#0123456789ABCDEF	0E			37	10	E6	3E	EF	CD	AB	89	67	45	23	01
	LD	(R2),#35		30		C2	10	35
One op	INC	R2					92
	WPZ	3,(56)					53	56
	WPNZ	3,(56)					5B	56
	ASL	1,R2					2D	12
	ASR	4,R15					2D	CE
	ASR	4,Q.R15	0E				2D	CE
	BREQ	FE					63	FE
	DJNZ	R3,DISP					73	DISP
	DJNZ	W.R3,DISP	0C				73	DISP
16 bit branch	BRCS	W.DISP	0C				61	DISP.L	DISP.H
	IN	R2,[0x34]				F2	1E	34
	OUT	[0x34],R2				F2	1F	34
	IN	R0,[0x34]					1E	34
	OUT	[0x34],R0					1F	34
Read 16-bit ctr from 8253	IN	W.R2,[0x34]	0C			F2	1E	34
Read 16-bit ctr from 8253	IN	W.R0,[0x34]	0C				1E	34
	TOA	R0					23
	TOA	R2				F2	23
	WAITRZ	3,R1					1D	31
	WAITRNZ	3,R1					1D	B1
	CALL	R2				B2	08
	JMP	R2				B2	0A
	CALL	R2 + d				C2	08	DISP
	CLR	C					20
	CLR	T		30			26
	LDF
	LD.W	R1,R2.3	0C				10	12
	LD	R1,R2.15					10	12
	MCPIR	(R1,R2),R3		30			F3	12
	LD.D	R0,(TBL_CRC32)[R0]	0D			36	10	00	TBL_CRC.L	TBL_CRC.H
	ADD.W	R1,(TBL_TEST)[R0]	0C			36	11	10	TBL_TEST.L	TBL_TEST.H
for switch table, each case ends by RET	PUSH PC
	CALL	(TBL_TEST)[R3]				F3	08	TBL_TEST.L	TBL_TEST.H
	BSR	(TBL_TEST)[R3]				F3	09	DISP
	BSR.W	(TBL_TEST)[R3]	0C			F3	09	DISP.L	DISP.H
	PUSH.D	R0	0D				C0
Same as PUSH.D R0	LD.D	--*R15,R0	0D			3E	10	F0
Same as POP.D R0	LD.D	R0,*R15++	0D			39	10	0F
	CALL	(R3)				E3	08
	BSRCC	DISP		30			09	DISP
	BSRCC	DISP	0C	30			09	DISP
	RAND.Q		0C	30			0B
	MFILL	(r2:r1),#VALUE		30			21	VALUE
	MSWAP	(r2:r1)		30			22
POP 12 bytes from stack	ADD.W	R15,#12	0C			F0	11	12	00
	POPN	#12		30			13	12

## Flags
7	6	5	4	3	2	1	0
S	T	H	I	V	N	Z	C
Sign	Test	Half Cy	Interrupt	2'C overflow	Neg	Zero	Carry

R0
R1
R2
R3
R4
R5
R6
R7
R8
R9
R10
R11
R12
R13
R14
R15	SP

## Size prefix
		0	1	2	3	4	5	6	7	8	9	A	B	C	D	E	F
W	0		BRGE							CALL	BSR	JMP	BR	.W	.D	.Q	.O
WDQO	1	LD	ADD	ADC	SUB	SBC	AND	OR	XOR	CP	EX
	2				TOA	TOH	LDF	STF	MSK	SWAP	REV	SXT	CPL	NEG	ASL/ASR	ROL/ROR	LSL/LSR
	3	Extended	BRLT				r,(pc+d)[r]	r,(addr)[r]	(addr),#	r,*p	r,*p++	r,--*p	r,p[d]	*p,r	*p++,r	--*p,r	p[d],r
	4
	5
	6	BRCC	BRCS	BRNE	BREQ	BRPL	BRMI	BRVC	BRVS	BRIC	BRIS	BRHC	BRHS	BRTC	BRTS	BRSC	BRSS
	7	DJNZ
	8	CLR
	9	INC
	A	DEC
	B	SFL
	C	PUSH
	D	POP
	E
	F	r,#/r,port
		0	1	2	3	4	5	6	7	8	9	A	B	C	D	E	F
	0	VERS	SERIAL #	HALT	CLR H	SET H	TOG H	CLR T	SET T	TOG T	BCD	BIN	RAND	MOD10	DIV10	MUL10
	1	STEP	PUSH PC
	2	VASM
	3
	4
	5
	6	BSRCC	BSRCS	BSRNE	BSREQ	BSRPL	BSRMI	BSRVC	BSRVS	BSRIC	BSRIS	BSRHC	BSRHS	BSRTC	BSRTS	BSRSC	BSRSS
	7
	8
	9
	A
	B
	C
	D
	E	MCPDR
	F	MCPIR

## Adr prefix 36-3F
	0	1	2	3	4	5	6	7	8	9	A	B	C	D	E	F
0									CALL	BSR	JMP	BR
1	LD	ADD	ADC	SUB	SBC	AND	OR	XOR	CP	EX	BIT	TOG	TEST	WAITR
2				TOA	TOH	LDF	STF	MSK	SWAP	REV	SXT	CPL	NEG	ASL/ASR	ROL/ROR	LSL/LSR
3
4
5
6
7
8	CLR
9	INC
A	DEC
B	SFL
C
D
E
F
	0	1	2	3	4	5	6	7	8	9	A	B	C	D	E	F
0	VERS	SERIAL #	HALT	CLR H	SET H	TOG H	CLR T	SET T	TOG T	BCD	BIN	RAND	MOD10	DIV10	MUL10
1	STEP	PUSH PC
2	VASM
3
4
5
6	BSRCC	BSRCS	BSRNE	BSREQ	BSRPL	BSRMI	BSRVC	BSRVS	BSRIC	BSRIS	BSRHC	BSRHS	BSRTC	BSRTS	BSRSC	BSRSS
7
8
9
A
B
C
D
E	MCPDR
F	MCPIR

## Syntaxe
	Size Prefix	Adr Prefix	INST	Pair/Data
NOP
DI, EI
RET, RETI
PUSHF, POPF
CLC C, SET C, TOG C
WPZ, WPNZ
CLR, INC, DEC
CALL, JMP
DJNZ
Brxx
BSR, BR
2 operands ops
Ops on R0
IN, OUT